## Položkový rozpočet
Stavba: 2026-ČERNOVICE - Zpevnění krajnice komunikace do pískovny
Položkový rozpočet
Stavba: 2026-ČERNOVICE - Zpevnění krajnice komunikace do pískovny
2026-ČERNOVICE - Zpevnění krajnice komunikace do pískovny bez DPH | [6 empty] | 0 | 0 | 0
01 - Zpevnění krajnice bez DPH | [6 empty] | 0 | 1 | 0
Odbyt
| Poř.č. | Položka | Text | MJ | Počet | Jednotková cena | Celkem
| 001 | 122201101R00 | Odkopávky nezapažené v hor. 3 do 100 m3 | M3 | 139.8 |  | 0
| 002 | 162301101R00 | Vodorovné přemístění výkopku z horniny tř. 1 - 4, do 500 m | M3 | 139.8 |  | 0
| 003 | 174101101R00 | Zásyp jam, rýh, šachet se zhutněním | M3 | 54 |  | 0
| 004 | 181101102R00 | Úprava pláně v zářezech v hor. 1-4, se zhutněním | m2 | 233 |  | 0
| 005 | 564772111R00 | Podklad z kameniva drceného fr. 32-63 mm s výplňovým kamenivem, tl. 250 mm po zhutnění | m2 | 233 |  | 0
| 006 | 564831111R00 | Podklad ze štěrkodrti tl. 100 mm po zhutnění | m2 | 194 |  | 0
| 007 | 565131111R00 | Podklad z obalovaného kameneniva asfaltem ACP 16+, š. do 3 m, tl. 50 mm po zhutnění | m2 | 157 |  | 0
| 008 | 567122114R00 | Podklad z kameniva zpevněného cementem SC C8/10 tl. 150 mm po zhutnění | m2 | 180 |  | 0
| 009 | 569621116R00 | Zpevnění krajnic asfaltovým recyklátem tl. 100 mm po zhutnění | m2 | 108 |  | 0
| 010 | 573111121R00 | Postřik infiltrační asfaltovým pojivem na SC | m2 | 180 |  | 0
| 011 | 577141112R00 | Beton asfaltový pro obrusné vrstvy ACO 11+, šířky do 3 m,tl. 50 mm po zhutnění | m2 | 150 |  | 0
| 012 | 592275171 | Žlab betonový PREFA TBZ 50/65/16 | KUS | 216 |  | 0
| 013 | 919735113R00 | Řezání stávajícího asfaltového krytu, podkladu tl. 100 - 150 mm + zalití spáry | m | 140 |  | 0
| 014 | 935112211R00 | Osazení příkopového žlabu do C8/10 tl. 100 mm z tvárnic šířky do 800 mm | m | 216 |  | 0
| 015 | 979999973R00 | Poplatek za uložení, zemina a kamení, (skup.170504) | t | 150 |  | 0
| 016 | 998225111R00 | Přesun hmot, pozemní komunikace, kryt živičný | t | 327.88 |  | 0
| 017 | R | Odvedení vody z příkopu do terénu | KS | 2 |  | 0
1. Odkopání a příprava krajnice- Odtranění stávajícího materiálu 141m3.Následné zpevnění pláně kamenivem frakce 32-63 a
hutnění. Dlší zpevnění betonovou vrstou 150mm.Zároveň bude probíhat dosyp a zpevnění koryta pro položení betonových žlabů.
2.Uložení odvodňovcích koryt- betonové žlby Prefa TBZ 50/65/16 budou položeny v délce 108m do betonového
lože C8/10 tl.100mm.
3.Položení sfaltu- Řezání asfaltu v délce 140m.Následné položení první asfaltové vrstvy z obalovaného kameniva asfaltem
ACP + tl 50mm 180m2. Položení obrusné vrstvy ACO11 + tl.50mm 150m2. Zalití spáry